## Feuil1
Description | Paramètres d'étude | Valeur | Unité | Résultats | Valeur | Unité
Température de la pièce voulue | Tobj | 25 | °C | Puissance de la clim | 1.757 | kW
Humidité relative intérieure | HR% int |  |  | Débit de l'eau | 2.8108 | l/h
Température extérieure | Text | 35 | °C | Débit de l'air | 433.8094 | m3/h
Humidité relative extérieure | HR% ext
Surface au sol | Ssol | 20 | m²
Hauteur sous plafond | h | 2.5 | m
Nombre de fenêtres dans la pièce | Nfen | 1 | fenètres
Masse volumique de l'eau | reau | 997 | kg/m3
Variation d'humidité absolue | DHA | 5 | gH20/kgair
Chaleur latente de l'eau | Dhce | 2257 | kJ/kg
Masse volumique de l'air | rair | 1.292 | kg/m3